## Berechnung
74HCT4538D
SIxO Standard
Impulse pro Umdrehung | 1 |  | 18 |  | 18
Radumfang | 2000 | mm | 2100 | mm | 2100 | mm
| 2 | m | 2.1 | m | 2.1 | m
Geschwindigkeit | 381 | km/h | 250 | km/h | 220 | km/h
| 105.8333 | m/s | 69.4444 | m/s | 61.1111 | m/s
Impulsabstand Berechnet | 0.018898 | s | 0.00168 | s | 0.0019091 | s
Widerstand Rext (R53) | 27000 | Ohm | 2400 | Ohm | 2727.2727 | Ohm
Condensator Cext (C60) | 1e-06 | Farad | 1e-06 | Farad | 1e-06 | Farad
Impulsdauer | 0.0189 | s | 0.00168 | s | 0.0019091 | s
Widerstand Bauform 0805 (2,00mm lang, 1,25mm breit)
Note on B11: TheMCP: min 2kOhm max 1000kOhm

## Werte aus Forum
4 |  | 6 |  | 12
2000 | mm | 2000 | mm | 2000 | mm
2 | m | 2 | m | 2 | m
378.1513 | km/h | 398.6711 | km/h | 219.7802 | km/h
105.042 | m/s | 110.742 | m/s | 61.0501 | m/s
0.00476 | s | 0.00301 | s | 0.00273 | s
6800 | Ohm | 4300 | Ohm | 3900 | Ohm
1e-06 | Farad | 1e-06 | Farad | 1e-06 | Farad
0.00476 | s | 0.00301 | s | 0.00273 | s